## Full 1
ICD112 | U |  | Equip de protecció catòdica, per a dipòsit de combustible líquid, soterrat, de xapa d'acer.
Equip de protecció catòdica, per a dipòsit de combustible líquid, soterrat, de xapa d'acer, amb una capacitat de 40000 litres.
Codi |  | Unitat |  | Descripció | Rendiment | Preu unitari | Import
1 |  |  |  | Materials
mt38dep999l |  | U |  | Equip de protecció catòdica format per 46 ànodes de sacrifici i cable d'unió amb terminals, per a dipòsit de combustible líquid, soterrat, de xapa d'acer, amb una capacitat de 40000 litres. | 1 | 1327.93 | 1327.93
[5 empty] | Subtotal materials: |  | 1327.93
2 |  |  |  | Mà d'obra
mo004 |  | h |  | Oficial 1ª calefactor. | 3.997 | 29.34 | 117.27
mo103 |  | h |  | Ajudant calefactor. | 3.997 | 25.25 | 100.92
[5 empty] | Subtotal mà d'obra: |  | 218.19
3 |  |  |  | Costos directes complementaris
|  | % |  | Costos directes complementaris | 2 | 1546.12 | 30.92
Cost de manteniment decennal: 141,93€ en els primers 10 anys. |  |  |  |  | Costos directes (1+2+3): |  | 1577.04