## Full 1
ICD112 | U | Equip de protecció catòdica, per a dipòsit de combustible líquid, soterrat, de xapa d'acer.
Equip de protecció catòdica, per a dipòsit de combustible líquid, soterrat, de xapa d'acer, amb una capacitat de 5000 litres.
Codi |  | Unitat | Descripció | Rendiment | Preu unitari | Import
1 |  |  | Materials
mt38dep999e |  | U | Equip de protecció catòdica format per 15 ànodes de sacrifici i cable d'unió amb terminals, per a dipòsit de combustible líquid, soterrat, de xapa d'acer, amb una capacitat de 5000 litres. | 1 | 433.59 | 433.59
|  |  |  | Subtotal materials: |  | 433.59
2 |  |  | Mà d'obra
mo004 |  | h | Oficial 1ª calefactor. | 1.631 | 29.34 | 47.85
mo103 |  | h | Ajudant calefactor. | 1.631 | 25.25 | 41.18
|  |  |  | Subtotal mà d'obra: |  | 89.03
3 |  |  | Costos directes complementaris
|  | % | Costos directes complementaris | 2 | 522.62 | 10.45
Cost de manteniment decennal: 47,98€ en els primers 10 anys. |  |  |  | Costos directes (1+2+3): |  | 533.07