## Full 1
ICD117 | U | Barret de conducte de ventilació per a dipòsit de combustible líquid.
Barret de conducte de ventilació per a dipòsit de combustible líquid, tipus T, de 2".
Codi |  |  | Unitat | Descripció | Rendiment | Preu unitari | Import
1 |  |  |  | Materials
mt38dep031b |  |  | U | Barret tipus T, d'alumini, amb reixeta tallafoc, per roscar, de 2". | 1 | 21.76 | 21.76
[5 empty] | Subtotal materials: |  | 21.76
2 |  |  |  | Mà d'obra
mo004 |  |  | h | Oficial 1ª calefactor. | 0.131 | 29.34 | 3.84
mo103 |  |  | h | Ajudant calefactor. | 0.131 | 25.25 | 3.31
[5 empty] | Subtotal mà d'obra: |  | 7.15
3 |  |  |  | Costos directes complementaris
|  |  | % | Costos directes complementaris | 2 | 28.91 | 0.58
Cost de manteniment decennal: 2,65€ en els primers 10 anys. |  |  |  |  | Costos directes (1+2+3): |  | 29.49