## Full 1
ICD120 | U | Dipòsit de combustible líquid, de superfície, de polietilè d'alta densitat (PEAD/HDPE).
Dipòsit de gasoil, de superfície, col·locat a l'interior de l'edifici, de polietilè d'alta densitat (PEAD/HDPE), de doble paret, amb una capacitat de 2000 litres.
Codi |  | Unitat | Descripció | Rendiment |  | Preu unitari |  | Import
1 |  |  | Materials
mt38dep120d |  | U | Dipòsit de combustible líquid, de superfície, de polietilè d'alta densitat (PEAD/HDPE) amb reforços d'acer, de doble paret, de 2200x770x1700 mm, amb una capacitat de 2000 litres i quatre boques d'entrada/sortida, segons UNE-EN 13341. | 1 |  | 1153.1 |  | 1153.1
mt38dep112d |  | U | Indicador de nivell per a dipòsit de combustible líquid de polietilè, de doble paret, amb una capacitat de 2000 litres. | 1 |  | 16.27 |  | 16.27
mt38dep114a |  | U | Accessoris de càrrega, aspiració i ventilació per a dipòsit de combustible líquid de polietilè d'alta densitat (PEAD/HDPE). | 1 |  | 26.15 |  | 26.15
|  |  |  | Subtotal materials: |  |  |  | 1195.52
2 |  |  | Mà d'obra
mo004 |  | h | Oficial 1ª calefactor. | 1.052 |  | 29.34 |  | 30.87
mo103 |  | h | Ajudant calefactor. | 1.052 |  | 25.25 |  | 26.56
|  |  |  | Subtotal mà d'obra: |  |  |  | 57.43
3 |  |  | Costos directes complementaris
|  | % | Costos directes complementaris | 2 |  | 1252.95 |  | 25.06
Cost de manteniment decennal: 178,92€ en els primers 10 anys. |  |  |  | Costos directes (1+2+3): |  |  |  | 1278.01
Referència i títol de la norma |  |  |  |  | Aplicabilitat(a) |  | Obligatorietat(b) |  | Sistema(c)
EN 13341:2005+A1:2011 |  |  |  |  | 1102010 |  | 1102010 |  | 3
Tanques termoplásticos fijos para almacenamiento en superficie de gasóleos domésticos de calefacción, queroseno y combustibles diésel. Tanques de polietileno moldeados por extrusión-soplado, de polietileno moldeados por moldeo rotacional y de poliamida-6 fabricados por polimerización iónica. Requisitos y métodos de ensayo.
(a) Data d'aplicabilitat de la norma harmonitzada
(b) Data en què finalitza el període de coexistència
(c) Sistema d'avaluació i verificació de la constància de les prestacions