## Full 1
ICD125 | U | Dipòsit de combustible líquid, de superfície, de xapa d'acer.
Dipòsit de gasoil, de superfície, col·locat a l'interior de l'edifici, de xapa d'acer, de doble paret, amb una capacitat de 40000 litres.
Codi |  |  | Unitat | Descripció | Rendiment | Preu unitari | Import
1 |  |  |  | Materials
mt38dep001xb |  |  | U | Dipòsit homologat de combustible líquid, de superfície, de xapa d'acer, de doble paret, de 2450 mm de diàmetre i 8600 mm de longitud, amb una capacitat de 40000 litres, segons UNE 62350. Tractament exterior: granallat SA 2 1/2 i acabat mitjançant emprimació d'epoxi-poliamida i poliuretà blanc. Inclús recolzaments, detector de fuites i elements de protecció segons normativa. | 1 | 25675 | 25675
mt38dep004c |  |  | U | Tub bus de càrrega, per dipòsit de combustible líquid de xapa d'acer. | 1 | 399.64 | 399.64
mt38dep005c |  |  | U | Vàlvula reguladora de nivell, per a dipòsit de combustible líquid de xapa d'acer. | 1 | 431.65 | 431.65
mt38dep006a |  |  | U | Indicador de nivell amb sonda, per a dipòsit de combustible líquid de xapa d'acer. | 1 | 70.66 | 70.66
[5 empty] | Subtotal materials: |  | 26577
2 |  |  |  | Equip i maquinària
mq04cag010b |  |  | h | Camió amb grua de fins a 10 t. | 1.159 | 62.72 | 72.69
[5 empty] | Subtotal equip i maquinària: |  | 72.69
3 |  |  |  | Mà d'obra
mo004 |  |  | h | Oficial 1ª calefactor. | 20.513 | 29.34 | 601.85
mo103 |  |  | h | Ajudant calefactor. | 20.513 | 25.25 | 517.95
[5 empty] | Subtotal mà d'obra: |  | 1119.8
4 |  |  |  | Costos directes complementaris
|  |  | % | Costos directes complementaris | 2 | 27769.5 | 555.39
Cost de manteniment decennal: 6.514,72€ en els primers 10 anys. |  |  |  |  | Costos directes (1+2+3+4): |  | 28324.8