## Full 1
ICD140 | U | Filtre retenidor de residus de gasoil.
Filtre retenidor de residus per a gasoil, amb cos d'alumini, vas d'alumini i tamís d'acer inoxidable amb perforacions de 100 µm de diàmetre, amb rosca cilíndrica de 1/2", PN=2 bar.
Codi |  | Unitat | Descripció | Rendiment | Preu unitari | Import
1 |  |  | Materials
mt38dep810b |  | U | Filtre retenidor de residus per a gasoil, amb cos d'alumini, vas d'alumini i tamís d'acer inoxidable amb perforacions de 100 µm de diàmetre, amb rosca cilíndrica de 1/2", PN=2 bar. | 1 | 13.55 | 13.55
|  |  |  | Subtotal materials: |  | 13.55
2 |  |  | Mà d'obra
mo004 |  | h | Oficial 1ª calefactor. | 0.197 | 29.34 | 5.78
mo103 |  | h | Ajudant calefactor. | 0.197 | 25.25 | 4.97
|  |  |  | Subtotal mà d'obra: |  | 10.75
3 |  |  | Costos directes complementaris
|  | % | Costos directes complementaris | 2 | 24.3 | 0.49
Cost de manteniment decennal: 4,21€ en els primers 10 anys. |  |  |  | Costos directes (1+2+3): |  | 24.79