## Full 1
ICD160 | U |  | Grup de pressió de gasoil.
Grup de pressió de gasoil, format per: una bomba, amb una potència de 245 W, cabal màxim de 200 l/h, motor amb protecció IP55, per a alimentació trifàsica a 230/400 V; dipòsit de membrana; quadre elèctric de control i suport metàl·lic.
Codi |  | Unitat |  | Descripció | Rendiment | Preu unitari | Import
1 |  |  |  | Materials
mt38dep900l |  | U |  | Grup de pressió de gasoil, format per: una bomba, amb una potència de 245 W, cabal màxim de 200 l/h, motor amb protecció IP55, per a alimentació trifàsica a 230/400 V; filtre; vacuòmetre; vàlvules de tall; vàlvules de retenció; manòmetre; pressòstat de doble funció; vàlvula de seguretat; dipòsit de membrana, de xapa d'acer; detector de vessament amb sonda; quadre elèctric de control i suport metàl·lic. | 1 | 1539.8 | 1539.8
[5 empty] | Subtotal materials: |  | 1539.8
2 |  |  |  | Mà d'obra
mo004 |  | h |  | Oficial 1ª calefactor. | 1.972 | 29.34 | 57.86
mo103 |  | h |  | Ajudant calefactor. | 1.972 | 25.25 | 49.79
[5 empty] | Subtotal mà d'obra: |  | 107.65
3 |  |  |  | Costos directes complementaris
|  | % |  | Costos directes complementaris | 2 | 1647.45 | 32.95
Cost de manteniment decennal: 890,61€ en els primers 10 anys. |  |  |  |  | Costos directes (1+2+3): |  | 1680.4