## Full 1
ICE022 | U | Panell per a sistema de calefacció i refrigeració per sostre radiant, amb fals sostre registrable.
Panell de grafit expandit, per a fals sostre registrable, de 1200x600 mm, amb capa d'absorció acústica de fibra de vidre i carcassa metàl·lica blanca, Euroclasse C-s2, d0 de reacció al foc, segons UNE-EN 13501-1 per a sistema de calefacció i refrigeració per sostre radiant; suspès del forjat amb perfileria vista. Totalment muntat, connexionat i provat. El preu no inclou l'estructura suport.
Codi |  | Unitat | Descripció | Rendiment | Preu unitari | Import
1 |  |  | Materials
mt38etu006a |  | U | Panell de grafit expandit, per a fals sostre registrable, de 1200x600 mm, amb capa d'absorció acústica de fibra de vidre i carcassa metàl·lica blanca, Euroclasse C-s2, d0 de reacció al foc, segons UNE-EN 13501-1. | 1 | 25.12 | 25.12
|  |  |  | Subtotal materials: |  | 25.12
2 |  |  | Mà d'obra
mo004 |  | h | Oficial 1ª calefactor. | 0.094 | 29.34 | 2.76
mo103 |  | h | Ajudant calefactor. | 0.047 | 25.25 | 1.19
|  |  |  | Subtotal mà d'obra: |  | 3.95
3 |  |  | Costos directes complementaris
|  | % | Costos directes complementaris | 2 | 29.07 | 0.58
Cost de manteniment decennal: 5,04€ en els primers 10 anys. |  |  |  | Costos directes (1+2+3): |  | 29.65