## Full 1
ICE022 | U | Panell per a sistema de calefacció i refrigeració per sostre radiant, amb fals sostre registrable.
Panell refrigerant, de grafit expandit, per a fals sostre registrable, de 600x600 mm, amb circuit integrat de tub de polietilè reticulat (PE-X) amb barrera d'oxigen, de 10 mm de diàmetre i 1,5 mm de gruix, amb capa d'absorció acústica de fibra de vidre i carcassa metàl·lica blanca, Euroclasse C-s2, d0 de reacció al foc, segons UNE-EN 13501-1 per a sistema de calefacció i refrigeració per sostre radiant; suspès del forjat amb perfileria vista. Totalment muntat, connexionat i provat. El preu no inclou l'estructura suport.
Codi |  | Unitat | Descripció | Rendiment | Preu unitari | Import
1 |  |  | Materials
mt38etu005c |  | U | Panell refrigerant, de grafit expandit, per a fals sostre registrable, de 600x600 mm, amb circuit integrat de tub de polietilè reticulat (PE-X) amb barrera d'oxigen, de 10 mm de diàmetre i 1,5 mm de gruix, amb capa d'absorció acústica de fibra de vidre i carcassa metàl·lica blanca, Euroclasse C-s2, d0 de reacció al foc, segons UNE-EN 13501-1. | 1 | 78.4 | 78.4
|  |  |  | Subtotal materials: |  | 78.4
2 |  |  | Mà d'obra
mo004 |  | h | Oficial 1ª calefactor. | 0.047 | 29.34 | 1.38
mo103 |  | h | Ajudant calefactor. | 0.024 | 25.25 | 0.61
|  |  |  | Subtotal mà d'obra: |  | 1.99
3 |  |  | Costos directes complementaris
|  | % | Costos directes complementaris | 2 | 80.39 | 1.61
Cost de manteniment decennal: 13,94€ en els primers 10 anys. |  |  |  | Costos directes (1+2+3): |  | 82