## Full 1
ICE024 | U | Accessori per a canonada de distribució d'aigua per a sistema de calefacció i refrigeració per sostre radiant.
Conjunt de peces format per ràcord de 10x10 mm de diàmetre, per a unió ràpida entre panells de sostre refrigerant i 2 insercions per a connexió de tub de 10 mm de diàmetre a ràcord.
Codi |  |  | Unitat | Descripció | Rendiment | Preu unitari | Import
1 |  |  |  | Materials
mt38etu030a |  |  | U | Ràcord de 10x10 mm de diàmetre, per a unió ràpida entre panells de sostre refrigerant. | 1 | 7.53 | 7.53
mt38etu040a |  |  | U | Inserció per a connexió de tub de 10 mm de diàmetre a ràcord. | 2 | 1.86 | 3.72
[5 empty] | Subtotal materials: |  | 11.25
2 |  |  |  | Mà d'obra
mo103 |  |  | h | Ajudant calefactor. | 0.013 | 25.25 | 0.33
[5 empty] | Subtotal mà d'obra: |  | 0.33
3 |  |  |  | Costos directes complementaris
|  |  | % | Costos directes complementaris | 2 | 11.58 | 0.23
Cost de manteniment decennal: 0,94€ en els primers 10 anys. |  |  |  |  | Costos directes (1+2+3): |  | 11.81