## Full 1
ICE024 | U | Accessori per a canonada de distribució d'aigua per a sistema de calefacció i refrigeració per sostre radiant.
Conjunt de peces per a la finalització de la canonada, format per ràcord amb sortida roscada femella, de llautó, de 20 mm x 1/2", ràcord amb sortida roscada mascle, de llautó, de 15 mm x 1/2" i maneguet de 10x15 mm de diàmetre.
Codi |  |  | Unitat | Descripció | Rendiment | Preu unitari | Import
1 |  |  |  | Materials
mt37tpu536b |  |  | U | Ràcord amb sortida roscada femella, de llautó, de 20 mm x 1/2". | 1 | 6.46 | 6.46
mt38etu037a |  |  | U | Ràcord amb sortida roscada mascle, de llautó, de 15 mm x 1/2". | 1 | 11.08 | 11.08
mt38etu035a |  |  | U | Maneguet de 10x15 mm de diàmetre. | 1 | 11.34 | 11.34
[5 empty] | Subtotal materials: |  | 28.88
2 |  |  |  | Mà d'obra
mo103 |  |  | h | Ajudant calefactor. | 0.013 | 25.25 | 0.33
[5 empty] | Subtotal mà d'obra: |  | 0.33
3 |  |  |  | Costos directes complementaris
|  |  | % | Costos directes complementaris | 2 | 29.21 | 0.58
Cost de manteniment decennal: 2,38€ en els primers 10 anys. |  |  |  |  | Costos directes (1+2+3): |  | 29.79