## Full 1
ICE161 | U | Grup d'impulsió per a col·lector, amb centraleta premuntada.
Grup d'impulsió per a control de la bomba de circulació i de la humitat en instal·lacions de calefacció i refrigeració, amb centraleta, instal·lació en sala de calderes, vàlid per a instal·lació de terra radiant de fins a 15 kW, format per centraleta amb sonda de temperatura exterior i sondes de temperatura d'impulsió i retorn, circulador Wilo Yonos Para 15/6, termòstat digital amb sonda d'humitat i vàlvula de 3 vies, amb sonda d'humitat i antena per a connexió sense fil amb sonda d'humitat. Totalment muntat, connexionat i provat.
Codi |  | Unitat | Descripció | Rendiment | Preu unitari | Import
1 |  |  | Materials
mt38gpu025c |  | U | Grup d'impulsió per a control de la bomba de circulació i de la humitat en instal·lacions de calefacció i refrigeració, amb centraleta, instal·lació en sala de calderes, vàlid per a instal·lació de terra radiant de fins a 15 kW, format per centraleta amb sonda de temperatura exterior i sondes de temperatura d'impulsió i retorn, circulador Wilo Yonos Para 15/6, termòstat digital amb sonda d'humitat i vàlvula de 3 vies, amb sonda d'humitat i antena per a connexió sense fil amb sonda d'humitat. | 1 | 2253.56 | 2253.56
|  |  |  | Subtotal materials: |  | 2253.56
2 |  |  | Mà d'obra
mo004 |  | h | Oficial 1ª calefactor. | 0.628 | 26.41 | 16.59
mo103 |  | h | Ajudant calefactor. | 0.628 | 22.7 | 14.26
|  |  |  | Subtotal mà d'obra: |  | 30.85
3 |  |  | Costos directes complementaris
|  | % | Costos directes complementaris | 2 | 2284.41 | 45.69
Cost de manteniment decennal: 116,51€ en els primers 10 anys. |  |  |  | Costos directes (1+2+3): |  | 2330.1