## Full 1
ICE161 | U | Grup d'impulsió per a col·lector, amb centraleta premuntada.
Grup d'impulsió per a control de la bomba de circulació i de la humitat en instal·lacions de calefacció i refrigeració, amb centraleta, instal·lació horitzontal en col·lector, vàlid per a instal·lació de terra radiant de fins a 30 kW, format per centraleta amb sonda de temperatura exterior i sonda de temperatura d'impulsió, circulador amb regulació electrònica integrada (pressió constant) Wilo Stratos Para 1/8, termòstat digital amb sonda d'humitat, vàlvula mescladora de 3 vies i actuador per a vàlvula mescladora de 3 vies, amb sonda d'humitat amb connexió via ràdio i antena per a connexió via ràdio de la centraleta amb la sonda d'humitat. Totalment muntat, connexionat i provat.
Codi |  | Unitat | Descripció | Rendiment | Preu unitari | Import
1 |  |  | Materials
mt38gpu029c |  | U | Grup d'impulsió per a control de la bomba de circulació i de la humitat en instal·lacions de calefacció i refrigeració, amb centraleta, instal·lació horitzontal en col·lector, vàlid per a instal·lació de terra radiant de fins a 30 kW, format per centraleta amb sonda de temperatura exterior i sonda de temperatura d'impulsió, circulador amb regulació electrònica integrada (pressió constant) Wilo Stratos Para 1/8, termòstat digital amb sonda d'humitat, vàlvula mescladora de 3 vies i actuador per a vàlvula mescladora de 3 vies. | 1 | 2518.05 | 2518.05
mt38esu100a |  | U | Sonda d'humitat amb connexió via ràdio. | 1 | 149.18 | 149.18
mt38esu105a |  | U | Antena per a connexió via ràdio de la centraleta amb la sonda d'humitat. | 1 | 74.1 | 74.1
|  |  |  | Subtotal materials: |  | 2741.33
2 |  |  | Mà d'obra
mo004 |  | h | Oficial 1ª calefactor. | 0.628 | 26.41 | 16.59
mo103 |  | h | Ajudant calefactor. | 0.628 | 22.7 | 14.26
|  |  |  | Subtotal mà d'obra: |  | 30.85
3 |  |  | Costos directes complementaris
|  | % | Costos directes complementaris | 2 | 2772.18 | 55.44
Cost de manteniment decennal: 141,38€ en els primers 10 anys. |  |  |  | Costos directes (1+2+3): |  | 2827.62