## Full 1
ICE161 | U | Grup d'impulsió per a col·lector, amb centraleta premuntada.
Grup d'impulsió per a control de la bomba de circulació en instal·lacions de calefacció, amb centraleta, instal·lació horitzontal en col·lector, vàlid per a instal·lació de terra radiant de fins a 30 kW, format per centraleta amb sonda de temperatura exterior i sonda de temperatura d'impulsió, circulador amb regulació electrònica integrada (pressió constant) Wilo Stratos Para 1/8, termòstat digital amb sonda d'humitat, vàlvula mescladora de 3 vies i actuador per a vàlvula mescladora de 3 vies. Totalment muntat, connexionat i provat.
Codi |  | Unitat | Descripció | Rendiment | Preu unitari | Import
1 |  |  | Materials
mt38gpu029a |  | U | Grup d'impulsió per a control de la bomba de circulació en instal·lacions de calefacció, amb centraleta, instal·lació horitzontal en col·lector, vàlid per a instal·lació de terra radiant de fins a 30 kW, format per centraleta amb sonda de temperatura exterior i sonda de temperatura d'impulsió, circulador amb regulació electrònica integrada (pressió constant) Wilo Stratos Para 1/8, termòstat digital amb sonda d'humitat, vàlvula mescladora de 3 vies i actuador per a vàlvula mescladora de 3 vies. | 1 | 2518.05 | 2518.05
|  |  |  | Subtotal materials: |  | 2518.05
2 |  |  | Mà d'obra
mo004 |  | h | Oficial 1ª calefactor. | 0.628 | 26.41 | 16.59
mo103 |  | h | Ajudant calefactor. | 0.628 | 22.7 | 14.26
|  |  |  | Subtotal mà d'obra: |  | 30.85
3 |  |  | Costos directes complementaris
|  | % | Costos directes complementaris | 2 | 2548.9 | 50.98
Cost de manteniment decennal: 129,99€ en els primers 10 anys. |  |  |  | Costos directes (1+2+3): |  | 2599.88