## Full 1
ICE021 | U | Panell per a sistema de calefacció i refrigeració per sostre radiant, amb fals sostre continu.
Panell refrigerant, de guix laminat, per a fals sostre continu, de 1000x1200 mm i 15 mm de gruix, amb circuit integrat de tub de polietilè reticulat (PE-X) amb barrera d'oxigen, de 9,9 mm de diàmetre i 1,1 mm de gruix, amb aïllament tèrmic de poliestirè expandit de 27 mm d'espessor, Euroclasse B-s1, d0 de reacció al foc, segons UNE-EN 13501-1, per a sistema de calefacció i refrigeració per sostre radiant; suspès del forjat amb estructura metàl·lica. Totalment muntat, connexionat i provat. El preu no inclou l'estructura suport.
Codi |  | Unitat | Descripció | Rendiment | Preu unitari | Import
1 |  |  | Materials
mt38etu100c |  | U | Panell refrigerant, de guix laminat, per a fals sostre continu, de 1000x1200 mm i 15 mm de gruix, amb circuit integrat de tub de polietilè reticulat (PE-X) amb barrera d'oxigen, de 9,9 mm de diàmetre i 1,1 mm de gruix, amb aïllament tèrmic de poliestirè expandit de 27 mm d'espessor, Euroclasse B-s1, d0 de reacció al foc, segons UNE-EN 13501-1. | 1 | 139.89 | 139.89
|  |  |  | Subtotal materials: |  | 139.89
2 |  |  | Mà d'obra
mo004 |  | h | Oficial 1ª calefactor. | 0.157 | 29.34 | 4.61
mo103 |  | h | Ajudant calefactor. | 0.078 | 25.25 | 1.97
|  |  |  | Subtotal mà d'obra: |  | 6.58
3 |  |  | Costos directes complementaris
|  | % | Costos directes complementaris | 2 | 146.47 | 2.93
Cost de manteniment decennal: 25,40€ en els primers 10 anys. |  |  |  | Costos directes (1+2+3): |  | 149.4