## Full 1
ICE042 | U | Radiador per a calefacció a baixa temperatura.
Radiador per a calefacció a baixa temperatura, amb bescanviador de calor de tub de coure i aletes d'alumini, carcassa independent del bescanviador, ventiladors amb motor Brushless, de velocitat variable, per a impulsió d'aire i panell de control amb 4 maneres de funcionament, potència calorífica 569,6 W per a salt tèrmic de 30°C, potència calorífica 823,3 W per a salt tèrmic de 40°C, potència calorífica 1067,4 W per a salt tèrmic de 50°C, pressió sonora 29 dBA, dimensions 635x545x119 mm, pes 7,9 kg, color blanc RAL 9010. Inclús clau de pas termostàtica, suports i tots aquells accessoris necessaris pel seu correcte funcionament. Totalment muntat, connexionat i provat.
Codi |  | Unitat | Descripció | Rendiment |  | Preu unitari | Import
1 |  |  | Materials
mt38fer055a |  | U | Radiador per a calefacció a baixa temperatura, amb bescanviador de calor de tub de coure i aletes d'alumini, carcassa independent del bescanviador, ventiladors amb motor Brushless, de velocitat variable, per a impulsió d'aire i panell de control amb 4 maneres de funcionament, potència calorífica 569,6 W per a salt tèrmic de 30°C, potència calorífica 823,3 W per a salt tèrmic de 40°C, potència calorífica 1067,4 W per a salt tèrmic de 50°C, pressió sonora 29 dBA, dimensions 635x545x119 mm, pes 7,9 kg, color blanc RAL 9010. | 1 |  | 466.05 | 466.05
mt38fer058 |  | U | Suport d'acer per a radiador, per a col·locació mural amb cargols. | 2 |  | 1.6 | 3.2
mt38fer087 |  | U | Equip per connexió de radiador a la canonada de distribució, compost per clau de pas termostàtica i demés accessoris necessaris. | 1 |  | 26.2 | 26.2
|  |  |  | Subtotal materials: |  |  | 495.45
2 |  |  | Mà d'obra
mo004 |  | h | Oficial 1ª calefactor. | 0.392 |  | 29.34 | 11.5
mo103 |  | h | Ajudant calefactor. | 0.392 |  | 25.25 | 9.9
|  |  |  | Subtotal mà d'obra: |  |  | 21.4
3 |  |  | Costos directes complementaris
|  | % | Costos directes complementaris | 2 |  | 516.85 | 10.34
Cost de manteniment decennal: 73,81€ en els primers 10 anys. |  |  |  | Costos directes (1+2+3): |  |  | 527.19
Referència i títol de la norma |  |  |  | Aplicabilitat(a) | Obligatorietat(b) |  |  | Sistema(c)
EN 442-1:2014 |  |  |  | 13112000 | 13112000 |  |  | 1/3/4
Radiadores y convectores. Parte 1: Especificaciones y requisitos técnicos.
(a) Data d'aplicabilitat de la norma harmonitzada
(b) Data en què finalitza el període de coexistència
(c) Sistema d'avaluació i verificació de la constància de les prestacions