## Full 1
ICE101 | U | Col·lector per a calefacció per sòl radiant, per a indústria i sector terciari.
Col·lector modular, de poliamida, de 1 1/2" de diàmetre, per a 4 circuits, conjunt d'accessoris per a formació de col·lector modular, ràcords femella de 20 mm x 3/4" eurocon, corbatubs de plàstic, conjunt de dues vàlvules d'esfera per a tancament del circuit del col·lector de 1 1/2" de diàmetre. Totalment muntat, connexionat i provat.
Codi |  | Unitat | Descripció | Rendiment | Preu unitari | Import
1 |  |  | Materials
mt37alu121a |  | U | Conjunt d'accessoris per a formació de col·lector modular, de 1 1/2" de diàmetre, format per dos suports llargs de paret, dos suports curts de paret, dues claus d'ompliment de llautó, dos termòmetres, un manòmetre, dos taps terminals i material de muntatge. | 1 | 248.42 | 248.42
mt37alu125aa |  | U | Col·lector modular, de poliamida, de 1 1/2" de diàmetre, per a 4 circuits. | 1 | 500.88 | 500.88
mt37alu005e |  | U | Ràcord femella de 20 mm x 3/4" eurocon. | 8 | 10.55 | 84.4
mt37alu085a |  | U | Conjunt de dues vàlvules d'esfera per a tancament del circuit del col·lector de 1 1/2" de diàmetre. | 1 | 222.92 | 222.92
mt37alu016a |  | U | Corbatubs de plàstic. | 8 | 2.73 | 21.84
|  |  |  | Subtotal materials: |  | 1078.46
2 |  |  | Mà d'obra
mo004 |  | h | Oficial 1ª calefactor. | 2.089 | 29.34 | 61.29
mo103 |  | h | Ajudant calefactor. | 2.089 | 25.25 | 52.75
|  |  |  | Subtotal mà d'obra: |  | 114.04
3 |  |  | Costos directes complementaris
|  | % | Costos directes complementaris | 2 | 1192.5 | 23.85
Cost de manteniment decennal: 60,82€ en els primers 10 anys. |  |  |  | Costos directes (1+2+3): |  | 1216.35