## Full 1
ICE111 | m² |  | Sistema de calefacció i refrigeració per terra radiant, amb capa de morter, "FITTINGS ESTÁNDAR".
Sistema de calefacció per terra radiant "FITTINGS ESTÁNDAR", format per, panell de galets, de poliestirè expandit de 30 kg/m³ de densitat, 1450x850 mm, 10 mm de gruix i 22 mm d'altura de galet, amb làmina de galets de poliestirè termoconformat de 600 µm d'espessor, tub de polietilè reticulat (PE-Xa) amb barrera d'oxigen (EVOH), de 16 mm de diàmetre exterior i 1,8 mm de gruix, banda de poliestirè expandit de color blau amb cinta adhesiva, de 150x8 mm, amb faldó d'estanquitat, i morter autoanivellant, "FITTINGS ESTÁNDAR", CA - C20 - F4 segons UNE-EN 13813, de 50 mm d'espessor. Totalment muntat, connexionat i provat.
Codi |  | Unitat |  | Descripció | Rendiment |  | Preu unitari | Import
1 |  |  |  | Materials
mt17epf021a |  | m |  | Banda de poliestirè expandit de color blau amb cinta adhesiva, de 150x8 mm, amb faldó d'estanquitat, "FITTINGS ESTÁNDAR". | 0.6 |  | 2.08 | 1.25
mt17epf010a |  | m² |  | Panell de galets, de poliestirè expandit de 30 kg/m³ de densitat, 1450x850 mm, 10 mm de gruix i 22 mm d'altura de galet, amb làmina de galets de poliestirè termoconformat de 600 µm d'espessor, "FITTINGS ESTÁNDAR", pas del tub múltiple de 5 cm, amb unió entre panells mitjançant encadellat. | 1 |  | 26.29 | 26.29
mt37tpf014a |  | m |  | Tub de polietilè reticulat (PE-Xa) amb barrera d'oxigen (EVOH), de 16 mm de diàmetre exterior i 1,8 mm de gruix, "FITTINGS ESTÁNDAR", segons UNE-EN ISO 15875-2. | 10 |  | 2.28 | 22.8
mt09mal020a |  | m³ |  | Morter autoanivellant, CA - C20 - F4 segons UNE-EN 13813, a base de sulfat càlcic, per a espessors de 2,5 a 7,0 cm, utilitzat en anivellació de paviments. | 0.05 |  | 259.96 | 13
mt08aaa010a |  | m³ |  | Aigua. | 0.004 |  | 1.5 | 0.01
[5 empty] | Subtotal materials: |  |  | 63.35
2 |  |  |  | Equip i maquinària
mq06pym020 |  | h |  | Mescladora-bombadora per morters autoanivellants. | 0.058 |  | 10.91 | 0.63
[5 empty] | Subtotal equip i maquinària: |  |  | 0.63
3 |  |  |  | Mà d'obra
mo004 |  | h |  | Oficial 1ª calefactor. | 0.875 |  | 29.34 | 25.67
mo103 |  | h |  | Ajudant calefactor. | 0.875 |  | 25.25 | 22.09
mo031 |  | h |  | Oficial 1ª aplicador de morter autoanivellant. | 0.065 |  | 28.42 | 1.85
mo069 |  | h |  | Ajudant aplicador de morter autoanivellant. | 0.065 |  | 25.28 | 1.64
[5 empty] | Subtotal mà d'obra: |  |  | 51.25
4 |  |  |  | Costos directes complementaris
|  | % |  | Costos directes complementaris | 2 |  | 115.23 | 2.3
Cost de manteniment decennal: 5,88€ en els primers 10 anys. |  |  |  |  | Costos directes (1+2+3+4): |  |  | 117.53
Referència i títol de la norma | [5 empty] | Aplicabilitat(a) | Obligatorietat(b) | Sistema(c)
EN 13813:2002 | [5 empty] | 182003 | 182004 | 1/3/4
Mortero para recrecidos y acabados de suelos. Propiedades y requisitos.
(a) Data d'aplicabilitat de la norma harmonitzada
(b) Data en què finalitza el període de coexistència
(c) Sistema d'avaluació i verificació de la constància de les prestacions