## Full 1
ICE117 | m² |  | Sistema de calefacció i refrigeració per terra radiant, amb capa de morter, "STANDARD HIDRÁULICA".
Sistema de calefacció per terra radiant, "STANDARD HIDRÁULICA", compost per panell de galets de poliestirè expandit, de 1295x865 mm, 27 mm de gruix i 49 mm d'altura total, amb làmina superficial plastificada de poliestirè de 0,22 mm d'espessor, tub de polietilè reticulat (PE-Xa) amb barrera d'oxigen, de 16 mm de diàmetre exterior i 2 mm de gruix, SudoPex-A BAO, film de polietilè, per a formació de barrera antihumitat, banda autoadhesiva, de 150x8 mm, per a formació de sòcol perimetral i morter confeccionat en obra, amb 300 kg/m³ de ciment, dosificació 1:5, de 27 mm d'espessor, additiu superplastificant per a morter. Totalment muntat, connexionat i provat.
Codi |  | Unitat |  | Descripció | Rendiment |  |  | Preu unitari | Import
1 |  |  |  | Materials
mt38sth041a |  | m² |  | Film de polietilè, "STANDARD HIDRÁULICA". | 1.1 |  |  | 4.2 | 4.62
mt38sth040a |  | m |  | Banda autoadhesiva, de 150x8 mm, "STANDARD HIDRÁULICA". | 0.6 |  |  | 2.73 | 1.64
mt17sth006a |  | U |  | Panell de galets de poliestirè expandit, de 1295x865 mm, 27 mm de gruix i 49 mm d'altura total, amb làmina superficial plastificada de poliestirè de 0,22 mm d'espessor, "STANDARD HIDRÁULICA", pas del tub múltiple de 5,4 cm, vàlid per a tub de fins a 20 mm de diàmetre, amb unió encadellada. | 0.893 |  |  | 30.74 | 27.45
mt37sth093a |  | m |  | Tub de polietilè reticulat (PE-Xa) amb barrera d'oxigen, de 16 mm de diàmetre exterior i 2 mm de gruix, SudoPex-A BAO "STANDARD HIDRÁULICA", subministrat en rotllos de 120 m de longitud, segons UNE-EN ISO 15875-2. | 18.519 |  |  | 1.94 | 35.93
mt08aaa010a |  | m³ |  | Aigua. | 0.008 |  |  | 1.5 | 0.01
mt01arg005a |  | t |  | Sorra de pedrera, per a morter preparat en obra. | 0.075 |  |  | 18 | 1.35
mt08cem011a |  | kg |  | Ciment Pòrtland CEM II/B-L 32,5 R, color gris, en sacs, segons UNE-EN 197-1. | 15 |  |  | 0.1 | 1.5
mt38sth042a |  | kg |  | Additiu superplastificant per a morter, "STANDARD HIDRÁULICA". | 0.1 |  |  | 8.22 | 0.82
[5 empty] | Subtotal materials: |  |  |  | 73.32
2 |  |  |  | Equip i maquinària
mq06hor010 |  | h |  | Formigonera elèctrica amb una capacitat de pastat de 160 l. | 0.035 |  |  | 3.45 | 0.12
[5 empty] | Subtotal equip i maquinària: |  |  |  | 0.12
3 |  |  |  | Mà d'obra
mo004 |  | h |  | Oficial 1ª calefactor. | 0.875 |  |  | 28.39 | 24.84
mo103 |  | h |  | Ajudant calefactor. | 0.875 |  |  | 24.43 | 21.38
mo031 |  | h |  | Oficial 1ª aplicador de morter autoanivellant. | 0.131 |  |  | 27.5 | 3.6
mo069 |  | h |  | Ajudant aplicador de morter autoanivellant. | 0.131 |  |  | 24.46 | 3.2
[5 empty] | Subtotal mà d'obra: |  |  |  | 53.02
4 |  |  |  | Costos directes complementaris
|  | % |  | Costos directes complementaris | 2 |  |  | 126.46 | 2.53
Cost de manteniment decennal: 6,45€ en els primers 10 anys. |  |  |  |  | Costos directes (1+2+3+4): |  |  |  | 128.99
Referència i títol de la norma | [5 empty] | Aplicabilitat(a) | Obligatorietat(b) |  | Sistema(c)
EN 197-1:2011 | [5 empty] | 172012 | 172013 |  | 1+
Cemento. Parte 1: Composición, especificaciones y criterios de conformidad de los cementos comunes.
(a) Data d'aplicabilitat de la norma harmonitzada
(b) Data en què finalitza el període de coexistència
(c) Sistema d'avaluació i verificació de la constància de les prestacions