## Full 1
ICE120 | m² |  | Sistema de calefacció i refrigeració per terra radiant, en sec.
Sistema de calefacció per terra radiant, compost per, banda d'escuma de polietilè (PE), de 150x10 mm, panell aïllant modelat, de 1200x800 mm i 30 mm d'espessor, de poliestirè expandit (EPS), amb difusors d'alumini i tub de polietilè reticulat (PE-Xa) amb barrera d'oxigen i capa de protecció de polietilè (PE) modificat, de 16 mm de diàmetre exterior i 2 mm de gruix. Totalment muntat, connexionat i provat.
Codi |  | Unitat |  | Descripció | Rendiment | Preu unitari | Import
1 |  |  |  | Materials
mt17epu021b |  | m |  | Banda d'escuma de polietilè (PE), de 150x10 mm, amb tires autoadhesives. | 0.6 | 3.17 | 1.9
mt17epu009a |  | U |  | Panell aïllant modelat, de 1200x800 mm i 30 mm d'espessor, de poliestirè expandit (EPS), amb difusors d'alumini, amb propagació retardada de la flama Euroclasse E, pas del tub múltiple de 20 cm. | 1.042 | 30.15 | 31.42
mt37tpu012a |  | m |  | Tub de polietilè reticulat (PE-Xa) amb barrera d'oxigen i capa de protecció de polietilè (PE) modificat, de 16 mm de diàmetre exterior i 2 mm de gruix, segons UNE-EN ISO 15875-2. | 5 | 2.96 | 14.8
[5 empty] | Subtotal materials: |  | 48.12
2 |  |  |  | Mà d'obra
mo004 |  | h |  | Oficial 1ª calefactor. | 0.875 | 29.34 | 25.67
mo103 |  | h |  | Ajudant calefactor. | 0.875 | 25.25 | 22.09
[5 empty] | Subtotal mà d'obra: |  | 47.76
3 |  |  |  | Costos directes complementaris
|  | % |  | Costos directes complementaris | 2 | 95.88 | 1.92
Cost de manteniment decennal: 4,89€ en els primers 10 anys. |  |  |  |  | Costos directes (1+2+3): |  | 97.8