## Full 1
ICE135 | m² |  | Sistema de calefacció i refrigeració per terra radiant de baixa altura, en sec.
Sistema de calefacció per terra radiant de baixa altura, compost per, perfil perimetral de fibres sintètiques, de 1000x45x15 mm, panell aïllant modelat, de poliestirè extrudit (XPS), de 1200x600 mm i 15 mm d'espessor, amb difusors d'alumini i tub de polietilè reticulat (PE-Xa) amb barrera d'oxigen, de 9,9 mm de diàmetre exterior i 1,1 mm de gruix. Totalment muntat, connexionat i provat.
Codi |  | Unitat |  | Descripció | Rendiment | Preu unitari | Import
1 |  |  |  | Materials
mt17epu032a |  | m |  | Perfil perimetral de fibres sintètiques, de 1000x45x15 mm. | 0.6 | 14.63 | 8.78
mt17epu030a |  | m² |  | Panell aïllant modelat, de poliestirè extrudit (XPS), de 1200x600 mm i 15 mm d'espessor, amb difusors d'alumini, pas del tub múltiple de 10 cm. | 1.389 | 65.33 | 90.74
mt37tpu017a |  | m |  | Tub de polietilè reticulat (PE-Xa) amb barrera d'oxigen, de 9,9 mm de diàmetre exterior i 1,1 mm de gruix, segons UNE-EN ISO 15875-2. | 10 | 3.06 | 30.6
[5 empty] | Subtotal materials: |  | 130.12
2 |  |  |  | Mà d'obra
mo004 |  | h |  | Oficial 1ª calefactor. | 0.875 | 29.34 | 25.67
mo103 |  | h |  | Ajudant calefactor. | 0.875 | 25.25 | 22.09
[5 empty] | Subtotal mà d'obra: |  | 47.76
3 |  |  |  | Costos directes complementaris
|  | % |  | Costos directes complementaris | 2 | 177.88 | 3.56
Cost de manteniment decennal: 9,07€ en els primers 10 anys. |  |  |  |  | Costos directes (1+2+3): |  | 181.44