## Full 1
ICF001 | U | Regulació i control centralitzat.
Regulació i control centralitzat, format per: controlador de fan-coil (FCC), configurat com mestre.
Codi |  | Unitat | Descripció | Rendiment | Preu unitari | Import
1 |  |  | Materials
mt42cnt090b |  | U | Controlador de fan-coil (FCC), configurat com mestre, amb acció proporcional sobre vàlvula i gestió automàtica de fins a 3 velocitats de ventilació, entrada digital amb funció configurable des de controlador central del sistema. | 1 | 172 | 172
|  |  |  | Subtotal materials: |  | 172
2 |  |  | Mà d'obra
mo005 |  | h | Oficial 1ª instal·lador de climatització. | 0.131 | 29.34 | 3.84
mo104 |  | h | Ajudant instal·lador de climatització. | 0.131 | 25.25 | 3.31
|  |  |  | Subtotal mà d'obra: |  | 7.15
3 |  |  | Costos directes complementaris
|  | % | Costos directes complementaris | 2 | 179.15 | 3.58
Cost de manteniment decennal: 51,16€ en els primers 10 anys. |  |  |  | Costos directes (1+2+3): |  | 182.73