## Full 1
ICF130 | U | Cortina d'aire.
Cortina d'aire, amb caixa metàl·lica envernissada color blanc RAL 9003, de 1390x315x405 mm (recomanat per a altura màxima 5 m), cabal d'aire 3400 m³/h, ventilador tangencial d'alt rendiment amb motor per a alimentació monofàsica a 230 V, de dues velocitats. Totalment muntada, connexionada i engegat per l'empresa instal·ladora per a la comprovació del seu correcte funcionament.
Codi |  | Unitat | Descripció | Rendiment | Preu unitari | Import
1 |  |  | Materials
mt42csp150ia |  | U | Cortina d'aire, amb caixa metàl·lica envernissada color blanc RAL 9003, de 1390x315x405 mm (recomanat per a altura màxima 5 m), cabal d'aire 3400 m³/h, ventilador tangencial d'alt rendiment amb motor per a alimentació monofàsica a 230 V, de dues velocitats. | 1 | 3484.7 | 3484.7
|  |  |  | Subtotal materials: |  | 3484.7
2 |  |  | Mà d'obra
mo005 |  | h | Oficial 1ª instal·lador de climatització. | 4.526 | 29.34 | 132.79
mo104 |  | h | Ajudant instal·lador de climatització. | 4.526 | 25.25 | 114.28
|  |  |  | Subtotal mà d'obra: |  | 247.07
3 |  |  | Costos directes complementaris
|  | % | Costos directes complementaris | 2 | 3731.77 | 74.64
Cost de manteniment decennal: 1.065,79€ en els primers 10 anys. |  |  |  | Costos directes (1+2+3): |  | 3806.41