## Full 1
ICF130 | U | Cortina d'aire.
Cortina d'aire, amb resistència elèctrica, amb caixa metàl·lica envernissada color blanc RAL 9003, de 1970x315x405 mm (recomanat per a altura màxima 10 m), cabal d'aire 6900 m³/h, potència 36 kW, parcialitzable en 2 etapes, ventilador tangencial d'alt rendiment amb motor per a alimentació trifàsica a 230/400 V, de dues velocitats. Totalment muntada, connexionada i engegat per l'empresa instal·ladora per a la comprovació del seu correcte funcionament.
Codi |  |  | Unitat | Descripció | Rendiment | Preu unitari | Import
1 |  |  |  | Materials
mt42csp170hk |  |  | U | Cortina d'aire, amb resistència elèctrica, amb caixa metàl·lica envernissada color blanc RAL 9003, de 1970x315x405 mm (recomanat per a altura màxima 10 m), cabal d'aire 6900 m³/h, potència 36 kW, parcialitzable en 2 etapes, ventilador tangencial d'alt rendiment amb motor per a alimentació trifàsica a 230/400 V, de dues velocitats. | 1 | 7148.6 | 7148.6
[5 empty] | Subtotal materials: |  | 7148.6
2 |  |  |  | Mà d'obra
mo005 |  |  | h | Oficial 1ª instal·lador de climatització. | 6.049 | 29.34 | 177.48
mo104 |  |  | h | Ajudant instal·lador de climatització. | 6.049 | 25.25 | 152.74
[5 empty] | Subtotal mà d'obra: |  | 330.22
3 |  |  |  | Costos directes complementaris
|  |  | % | Costos directes complementaris | 2 | 7478.82 | 149.58
Cost de manteniment decennal: 2.135,95€ en els primers 10 anys. |  |  |  |  | Costos directes (1+2+3): |  | 7628.4