## Full 1
ICF110 | U | Aerotermos.
Aerotermos d'aigua calenta, per a instal·lació solar tèrmica, alimentació trifàsica a 400 V, potència dissipadora de 56 kW, amb un ventilador de 780 W de potència, adequat per funcionar amb solució aigua-glicol de fins al 40% d'anticongelant pur, d'alta resistència a la corrosió. Totalment muntat, connexionat i engegat per l'empresa instal·ladora per a la comprovació del seu correcte funcionament.
Codi |  | Unitat | Descripció | Rendiment | Preu unitari | Import
1 |  |  | Materials
mt38csj600aa |  | U | Aerotermos d'aigua calenta, per a instal·lació solar tèrmica, alimentació trifàsica a 400 V, potència dissipadora de 56 kW, amb un ventilador de 780 W de potència, adequat per funcionar amb solució aigua-glicol de fins al 40% d'anticongelant pur, d'alta resistència a la corrosió. | 1 | 1876.95 | 1876.95
|  |  |  | Subtotal materials: |  | 1876.95
2 |  |  | Mà d'obra
mo005 |  | h | Oficial 1ª instal·lador de climatització. | 3.917 | 29.34 | 114.92
mo104 |  | h | Ajudant instal·lador de climatització. | 3.917 | 25.25 | 98.9
|  |  |  | Subtotal mà d'obra: |  | 213.82
3 |  |  | Costos directes complementaris
|  | % | Costos directes complementaris | 2 | 2090.77 | 41.82
Cost de manteniment decennal: 597,13€ en els primers 10 anys. |  |  |  | Costos directes (1+2+3): |  | 2132.59