## Full 1
ICG031 | U | Caldera a gas, domèstica, convencional, mural, per a calefacció.
Caldera mural a gas butà i propà, només calefacció, càmera de combustió estanca, potència modulant de 10,6 a 35 kW, dimensions 850x480x370 mm, encesa electrònica i seguretat per ionització, sense flama pilot, panell de comandaments amb display digital, vas d'expansió, kit estàndard d'evacuació de fums i plantilla de muntatge. Totalment muntada, connexionada i provada.
Codi |  |  | Unitat | Descripció | Rendiment | Preu unitari | Import
1 |  |  |  | Materials
mt38cmj016h |  |  | U | Caldera mural a gas butà i propà, només calefacció, càmera de combustió estanca, potència modulant de 10,6 a 35 kW, dimensions 850x480x370 mm, encesa electrònica i seguretat per ionització, sense flama pilot, panell de comandaments amb display digital, vas d'expansió, kit estàndard d'evacuació de fums i plantilla de muntatge. | 1 | 1804.2 | 1804.2
mt38www010 |  |  | U | Material auxiliar per instal·lacions de calefacció. | 1 | 1.68 | 1.68
[5 empty] | Subtotal materials: |  | 1805.88
2 |  |  |  | Mà d'obra
mo004 |  |  | h | Oficial 1ª calefactor. | 3.917 | 29.34 | 114.92
mo103 |  |  | h | Ajudant calefactor. | 3.917 | 25.25 | 98.9
[5 empty] | Subtotal mà d'obra: |  | 213.82
3 |  |  |  | Costos directes complementaris
|  |  | % | Costos directes complementaris | 2 | 2019.7 | 40.39
Cost de manteniment decennal: 1.957,09€ en els primers 10 anys. |  |  |  |  | Costos directes (1+2+3): |  | 2060.09