## Full 1
ICG238 | U | Caldera a gas, col·lectiva, de condensació, mural.
Caldera mural, de condensació, amb bescanviador de tubs d'alumini aletejats i cremador modulant de gas natural, per a calefacció, potència útil modulant de 10,4 a 45 kW, pes 48 kg, dimensions 695x520x465 mm, amb vàlvula de 3 vies per a la producció d'A.C.S. mitjançant interacumulador. Totalment muntada, connexionada i provada.
Codi |  |  | Unitat | Descripció | Rendiment | Preu unitari | Import
1 |  |  |  | Materials
mt38cbu070aa |  |  | U | Caldera mural, de condensació, amb bescanviador de tubs d'alumini aletejats i cremador modulant de gas natural, per a calefacció, potència útil modulant de 10,4 a 45 kW, pes 48 kg, dimensions 695x520x465 mm, amb vàlvula de 3 vies per a la producció d'A.C.S. mitjançant interacumulador. | 1 | 3607.5 | 3607.5
mt38www010 |  |  | U | Material auxiliar per instal·lacions de calefacció. | 1 | 1.68 | 1.68
[5 empty] | Subtotal materials: |  | 3609.18
2 |  |  |  | Mà d'obra
mo004 |  |  | h | Oficial 1ª calefactor. | 5.281 | 29.34 | 154.94
mo103 |  |  | h | Ajudant calefactor. | 5.281 | 25.25 | 133.35
[5 empty] | Subtotal mà d'obra: |  | 288.29
3 |  |  |  | Costos directes complementaris
|  |  | % | Costos directes complementaris | 2 | 3897.47 | 77.95
Cost de manteniment decennal: 3.776,65€ en els primers 10 anys. |  |  |  |  | Costos directes (1+2+3): |  | 3975.42