## Full 1
ICI010 | U | Caldera elèctrica, domèstica, per a calefacció.
Caldera mural elèctrica per a calefacció, potència de 10 kW, amb tres esglaons de potència de 3,3, 6,6 i 10 kW.
Codi |  |  | Unitat | Descripció | Rendiment | Preu unitari | Import
1 |  |  |  | Materials
mt38cme010a |  |  | U | Caldera mural elèctrica per a calefacció, potència de 10 kW, amb tres esglaons de potència de 3,3, 6,6 i 10 kW, constituïda per cos de caldera, envolupant, vas d'expansió, bomba, termòstat i tots aquells components necessaris per al seu funcionament incorporats en el seu interior; inclús accessoris de fixació. | 1 | 853.6 | 853.6
mt38www010 |  |  | U | Material auxiliar per instal·lacions de calefacció. | 1 | 1.68 | 1.68
[5 empty] | Subtotal materials: |  | 855.28
2 |  |  |  | Mà d'obra
mo004 |  |  | h | Oficial 1ª calefactor. | 5.222 | 29.34 | 153.21
mo103 |  |  | h | Ajudant calefactor. | 5.222 | 25.25 | 131.86
[5 empty] | Subtotal mà d'obra: |  | 285.07
3 |  |  |  | Costos directes complementaris
|  |  | % | Costos directes complementaris | 2 | 1140.35 | 22.81
Cost de manteniment decennal: 546,69€ en els primers 10 anys. |  |  |  |  | Costos directes (1+2+3): |  | 1163.16