## Full 1
ICK020 | U |  | Generador d'aire calent amb intercanviador de calor a gas, mural.
Generador d'aire calent amb bescanviador de calor a gas, amb dos graus de potència calorífica i cabal d'aire fix, per a instal·lació mural, interior, potència calorífica nominal 46,3 kW, rendiment nominal 90,1%, potència calorífica nominal útil 41,7 kW, cabal d'aire nominal 4130 m³/h, dimensions 925x560x860 mm, alimentació elèctrica monofàsica a 230 V, pes 82 kg.
Codi |  | Unitat |  | Descripció | Rendiment | Preu unitari | Import
1 |  |  |  | Materials
mt42tnc050k |  | U |  | Generador d'aire calent amb bescanviador de calor a gas, amb dos graus de potència calorífica i cabal d'aire fix, per a instal·lació mural, interior, potència calorífica nominal 46,3 kW, rendiment nominal 90,1%, potència calorífica nominal útil 41,7 kW, cabal d'aire nominal 4130 m³/h, dimensions 925x560x860 mm, alimentació elèctrica monofàsica a 230 V, pes 82 kg, amb càmera de combustió estanca i tir forçat, encesa electrònica, control de flama per ionització, bescanviador de calor d'acer inoxidable AISI 430, ventiladors helicoïdals, encesa electrònica, equipament electrònic de comandament, control i seguretat i envolupant de xapa d'acer pintada, amb aïllament tèrmic. | 1 | 2925 | 2925
[5 empty] | Subtotal materials: |  | 2925
2 |  |  |  | Mà d'obra
mo005 |  | h |  | Oficial 1ª instal·lador de climatització. | 2.178 | 29.34 | 63.9
mo104 |  | h |  | Ajudant instal·lador de climatització. | 2.178 | 25.25 | 54.99
[5 empty] | Subtotal mà d'obra: |  | 118.89
3 |  |  |  | Costos directes complementaris
|  | % |  | Costos directes complementaris | 2 | 3043.89 | 60.88
Cost de manteniment decennal: 1.987,05€ en els primers 10 anys. |  |  |  |  | Costos directes (1+2+3): |  | 3104.77