## Full 1
ICK020 | U |  | Generador d'aire calent amb intercanviador de calor a gas, mural.
Generador d'aire calent amb bescanviador de calor a gas, amb dos graus de potència calorífica i cabal d'aire fix, per a instal·lació mural, interior, potència calorífica nominal 65 kW, rendiment nominal 90,1%, potència calorífica nominal útil 58,6 kW, cabal d'aire nominal 5900 m³/h, dimensions 1170x560x860 mm, alimentació elèctrica monofàsica a 230 V, pes 110 kg.
Codi |  | Unitat |  | Descripció | Rendiment | Preu unitari | Import
1 |  |  |  | Materials
mt42tnc050l |  | U |  | Generador d'aire calent amb bescanviador de calor a gas, amb dos graus de potència calorífica i cabal d'aire fix, per a instal·lació mural, interior, potència calorífica nominal 65 kW, rendiment nominal 90,1%, potència calorífica nominal útil 58,6 kW, cabal d'aire nominal 5900 m³/h, dimensions 1170x560x860 mm, alimentació elèctrica monofàsica a 230 V, pes 110 kg, amb càmera de combustió estanca i tir forçat, encesa electrònica, control de flama per ionització, bescanviador de calor d'acer inoxidable AISI 430, ventiladors helicoïdals, encesa electrònica, equipament electrònic de comandament, control i seguretat i envolupant de xapa d'acer pintada, amb aïllament tèrmic. | 1 | 3900 | 3900
[5 empty] | Subtotal materials: |  | 3900
2 |  |  |  | Mà d'obra
mo005 |  | h |  | Oficial 1ª instal·lador de climatització. | 3.06 | 29.34 | 89.78
mo104 |  | h |  | Ajudant instal·lador de climatització. | 3.06 | 25.25 | 77.27
[5 empty] | Subtotal mà d'obra: |  | 167.05
3 |  |  |  | Costos directes complementaris
|  | % |  | Costos directes complementaris | 2 | 4067.05 | 81.34
Cost de manteniment decennal: 2.654,97€ en els primers 10 anys. |  |  |  |  | Costos directes (1+2+3): |  | 4148.39