## Full 1
ICK030 | U | Generador d'aire calent amb intercanviador de calor a gas, de terra.
Generador d'aire calent amb bescanviador de calor a gas, per a instal·lació en terra, interior, potència calorífica nominal 41,2 kW, rendiment nominal 90,3%, potència calorífica nominal útil 37,2 kW, cabal d'aire nominal 2850 m³/h, dimensions 968x500x1395 mm, alimentació elèctrica monofàsica a 230 V, pes 142 kg.
Codi |  | Unitat | Descripció | Rendiment | Preu unitari | Import
1 |  |  | Materials
mt42tnc060e |  | U | Generador d'aire calent amb bescanviador de calor a gas, per a instal·lació en terra, interior, potència calorífica nominal 41,2 kW, rendiment nominal 90,3%, potència calorífica nominal útil 37,2 kW, cabal d'aire nominal 2850 m³/h, dimensions 968x500x1395 mm, alimentació elèctrica monofàsica a 230 V, pes 142 kg, amb càmera de combustió d'acer amb mira de control de flama, cremador a gas, bescanviador de calor de feix de tubs, ventilador centrífug, equipament electrònic de comandament, control i seguretat, envolupant de xapa d'acer pintada, amb aïllament tèrmic, porta d'inspecció, panells d'accés desmuntables i filtre d'aire. | 1 | 5345 | 5345
|  |  |  | Subtotal materials: |  | 5345
2 |  |  | Mà d'obra
mo005 |  | h | Oficial 1ª instal·lador de climatització. | 1.457 | 29.34 | 42.75
mo104 |  | h | Ajudant instal·lador de climatització. | 1.457 | 25.25 | 36.79
|  |  |  | Subtotal mà d'obra: |  | 79.54
3 |  |  | Costos directes complementaris
|  | % | Costos directes complementaris | 2 | 5424.54 | 108.49
Cost de manteniment decennal: 3.541,14€ en els primers 10 anys. |  |  |  | Costos directes (1+2+3): |  | 5533.03