## Full 1
ICK030 | U |  | Generador d'aire calent amb intercanviador de calor a gas, de terra.
Generador d'aire calent amb bescanviador de calor a gas, per a instal·lació en terra, interior, potència calorífica nominal 391 kW, rendiment nominal 88,9%, potència calorífica nominal útil 347,6 kW, cabal d'aire nominal 23000 m³/h, dimensions 1700x1200x2350 mm, alimentació elèctrica monofàsica a 230 V, pes 703 kg.
Codi |  | Unitat |  | Descripció | Rendiment | Preu unitari | Import
1 |  |  |  | Materials
mt42tnc065j |  | U |  | Generador d'aire calent amb bescanviador de calor a gas, per a instal·lació en terra, interior, potència calorífica nominal 391 kW, rendiment nominal 88,9%, potència calorífica nominal útil 347,6 kW, cabal d'aire nominal 23000 m³/h, dimensions 1700x1200x2350 mm, alimentació elèctrica monofàsica a 230 V, pes 703 kg, amb càmera de combustió d'acer inoxidable AISI 430, cremador a gas, bescanviador de calor de feix de tubs, ventiladors centrífugs de doble aspiració, equipament electrònic de comandament, control i seguretat, envolupant de xapa d'acer pintada i panells d'accés desmuntables de xapa de zinc, amb aïllament tèrmic. | 1 | 17132.5 | 17132.5
[5 empty] | Subtotal materials: |  | 17132.5
2 |  |  |  | Mà d'obra
mo005 |  | h |  | Oficial 1ª instal·lador de climatització. | 13.614 | 29.34 | 399.43
mo104 |  | h |  | Ajudant instal·lador de climatització. | 13.614 | 25.25 | 343.75
[5 empty] | Subtotal mà d'obra: |  | 743.18
3 |  |  |  | Costos directes complementaris
|  | % |  | Costos directes complementaris | 2 | 17875.7 | 357.51
Cost de manteniment decennal: 11.669,24€ en els primers 10 anys. |  |  |  |  | Costos directes (1+2+3): |  | 18233.2