## Full 1
ICK020 | U | Generador d'aire calent amb intercanviador de calor a gas, mural.
Generador d'aire calent amb bescanviador de calor a gas, amb un grau de potència calorífica i cabal d'aire fix, per a instal·lació mural, interior, potència calorífica nominal 15 kW, rendiment nominal 92%, potència calorífica nominal útil 13,8 kW, cabal d'aire nominal 1250 m³/h, dimensions 610x560x860 mm, alimentació elèctrica monofàsica a 230 V, pes 53 kg.
Codi |  | Unitat | Descripció | Rendiment | Preu unitari | Import
1 |  |  | Materials
mt42tnc050a |  | U | Generador d'aire calent amb bescanviador de calor a gas, amb un grau de potència calorífica i cabal d'aire fix, per a instal·lació mural, interior, potència calorífica nominal 15 kW, rendiment nominal 92%, potència calorífica nominal útil 13,8 kW, cabal d'aire nominal 1250 m³/h, dimensions 610x560x860 mm, alimentació elèctrica monofàsica a 230 V, pes 53 kg, amb càmera de combustió estanca i tir forçat, encesa electrònica, control de flama per ionització, bescanviador de calor d'acer inoxidable AISI 430, ventiladors helicoïdals, encesa electrònica, equipament electrònic de comandament, control i seguretat i envolupant de xapa d'acer pintada, amb aïllament tèrmic. | 1 | 1950 | 1950
|  |  |  | Subtotal materials: |  | 1950
2 |  |  | Mà d'obra
mo005 |  | h | Oficial 1ª instal·lador de climatització. | 0.721 | 29.34 | 21.15
mo104 |  | h | Ajudant instal·lador de climatització. | 0.721 | 25.25 | 18.21
|  |  |  | Subtotal mà d'obra: |  | 39.36
3 |  |  | Costos directes complementaris
|  | % | Costos directes complementaris | 2 | 1989.36 | 39.79
Cost de manteniment decennal: 1.298,66€ en els primers 10 anys. |  |  |  | Costos directes (1+2+3): |  | 2029.15