## Full 1
ICM050 | U |  | Emissor elèctric per a sistema de calefacció per sostre radiant, amb fals sostre continu.
Panell radiant elèctric amb aïllament de fibra de vidre de 12 mm d'espessor, per a sistema de calefacció per sostre radiant, amb fals sostre continu, potència 39 W (175 W/m²), dimensions 540x585 mm, amb generació de radiació infraroja per film radiant i alimentació monofàsica a 230 V.
Codi |  | Unitat |  | Descripció | Rendiment | Preu unitari | Import
1 |  |  |  | Materials
mt38ilo100ge |  | U |  | Panell radiant elèctric amb aïllament de fibra de vidre de 12 mm d'espessor, per a sistema de calefacció per sostre radiant, amb fals sostre continu, potència 39 W (175 W/m²), dimensions 540x585 mm, amb generació de radiació infraroja per film radiant i alimentació monofàsica a 230 V. | 1 | 45.34 | 45.34
[5 empty] | Subtotal materials: |  | 45.34
2 |  |  |  | Mà d'obra
mo004 |  | h |  | Oficial 1ª calefactor. | 0.066 | 29.34 | 1.94
mo103 |  | h |  | Ajudant calefactor. | 0.033 | 25.25 | 0.83
[5 empty] | Subtotal mà d'obra: |  | 2.77
3 |  |  |  | Costos directes complementaris
|  | % |  | Costos directes complementaris | 2 | 48.11 | 0.96
Cost de manteniment decennal: 17,42€ en els primers 10 anys. |  |  |  |  | Costos directes (1+2+3): |  | 49.07