## Full 1
ICM050 | U | Emissor elèctric per a sistema de calefacció per sostre radiant, amb fals sostre continu.
Film radiant elèctric, subministrat en rotllo, per a sistema de calefacció per sostre radiant, amb fals sostre continu, potència 192 W (80 W/m²), dimensions 500x4800 mm, alimentació monofàsica a 230 V.
Codi |  |  | Unitat | Descripció | Rendiment | Preu unitari | Import
1 |  |  |  | Materials
mt38ilo105awf1 |  |  | U | Film radiant elèctric, subministrat en rotllo, per a sistema de calefacció per sostre radiant, amb fals sostre continu, potència 192 W (80 W/m²), dimensions 500x4800 mm, alimentació monofàsica a 230 V. | 1 | 81.9 | 81.9
[5 empty] | Subtotal materials: |  | 81.9
2 |  |  |  | Mà d'obra
mo004 |  |  | h | Oficial 1ª calefactor. | 0.335 | 29.34 | 9.83
mo103 |  |  | h | Ajudant calefactor. | 0.167 | 25.25 | 4.22
[5 empty] | Subtotal mà d'obra: |  | 14.05
3 |  |  |  | Costos directes complementaris
|  |  | % | Costos directes complementaris | 2 | 95.95 | 1.92
Cost de manteniment decennal: 34,74€ en els primers 10 anys. |  |  |  |  | Costos directes (1+2+3): |  | 97.87