## Full 1
ICM050 | U | Emissor elèctric per a sistema de calefacció per sostre radiant, amb fals sostre continu.
Film radiant elèctric, subministrat en rotllo, per a sistema de calefacció per sostre radiant, amb fals sostre continu, potència 68 W (135 W/m²), dimensions 500x1170 mm, alimentació monofàsica a 230 V.
Codi |  | Unitat | Descripció | Rendiment | Preu unitari | Import
1 |  |  | Materials
mt38ilo105blr1 |  | U | Film radiant elèctric, subministrat en rotllo, per a sistema de calefacció per sostre radiant, amb fals sostre continu, potència 68 W (135 W/m²), dimensions 500x1170 mm, alimentació monofàsica a 230 V. | 1 | 41.05 | 41.05
|  |  |  | Subtotal materials: |  | 41.05
2 |  |  | Mà d'obra
mo004 |  | h | Oficial 1ª calefactor. | 0.101 | 29.34 | 2.96
mo103 |  | h | Ajudant calefactor. | 0.051 | 25.25 | 1.29
|  |  |  | Subtotal mà d'obra: |  | 4.25
3 |  |  | Costos directes complementaris
|  | % | Costos directes complementaris | 2 | 45.3 | 0.91
Cost de manteniment decennal: 16,40€ en els primers 10 anys. |  |  |  | Costos directes (1+2+3): |  | 46.21