## Full 1
ICM050 | U | Emissor elèctric per a sistema de calefacció per sostre radiant, amb fals sostre continu.
Film radiant elèctric, subministrat en rotllo, per a sistema de calefacció per sostre radiant, amb fals sostre continu, potència 44 W (135 W/m²), dimensions 600x585 mm, alimentació monofàsica a 230 V.
Codi |  |  | Unitat | Descripció | Rendiment | Preu unitari | Import
1 |  |  |  | Materials
mt38ilo105bzz1 |  |  | U | Film radiant elèctric, subministrat en rotllo, per a sistema de calefacció per sostre radiant, amb fals sostre continu, potència 44 W (135 W/m²), dimensions 600x585 mm, alimentació monofàsica a 230 V. | 1 | 36.95 | 36.95
[5 empty] | Subtotal materials: |  | 36.95
2 |  |  |  | Mà d'obra
mo004 |  |  | h | Oficial 1ª calefactor. | 0.071 | 29.34 | 2.08
mo103 |  |  | h | Ajudant calefactor. | 0.035 | 25.25 | 0.88
[5 empty] | Subtotal mà d'obra: |  | 2.96
3 |  |  |  | Costos directes complementaris
|  |  | % | Costos directes complementaris | 2 | 39.91 | 0.8
Cost de manteniment decennal: 14,45€ en els primers 10 anys. |  |  |  |  | Costos directes (1+2+3): |  | 40.71