## Full 1
ICM050 | U | Emissor elèctric per a sistema de calefacció per sostre radiant, amb fals sostre continu.
Film radiant elèctric, subministrat en rotllo, per a sistema de calefacció per sostre radiant, amb fals sostre continu, potència 308 W (135 W/m²), dimensions 600x4095 mm, alimentació monofàsica a 230 V.
Codi |  |  | Unitat | Descripció | Rendiment | Preu unitari | Import
1 |  |  |  | Materials
mt38ilo105bFF1 |  |  | U | Film radiant elèctric, subministrat en rotllo, per a sistema de calefacció per sostre radiant, amb fals sostre continu, potència 308 W (135 W/m²), dimensions 600x4095 mm, alimentació monofàsica a 230 V. | 1 | 84.73 | 84.73
[5 empty] | Subtotal materials: |  | 84.73
2 |  |  |  | Mà d'obra
mo004 |  |  | h | Oficial 1ª calefactor. | 0.342 | 29.34 | 10.03
mo103 |  |  | h | Ajudant calefactor. | 0.171 | 25.25 | 4.32
[5 empty] | Subtotal mà d'obra: |  | 14.35
3 |  |  |  | Costos directes complementaris
|  |  | % | Costos directes complementaris | 2 | 99.08 | 1.98
Cost de manteniment decennal: 35,88€ en els primers 10 anys. |  |  |  |  | Costos directes (1+2+3): |  | 101.06