## Full 1
ICM050 | U | Emissor elèctric per a sistema de calefacció per sostre radiant, amb fals sostre continu.
Film radiant elèctric, subministrat en rotllo, per a sistema de calefacció per sostre radiant, amb fals sostre continu, potència 352 W (135 W/m²), dimensions 600x4680 mm, alimentació monofàsica a 230 V.
Codi |  |  | Unitat | Descripció | Rendiment | Preu unitari | Import
1 |  |  |  | Materials
mt38ilo105bGG1 |  |  | U | Film radiant elèctric, subministrat en rotllo, per a sistema de calefacció per sostre radiant, amb fals sostre continu, potència 352 W (135 W/m²), dimensions 600x4680 mm, alimentació monofàsica a 230 V. | 1 | 96.14 | 96.14
[5 empty] | Subtotal materials: |  | 96.14
2 |  |  |  | Mà d'obra
mo004 |  |  | h | Oficial 1ª calefactor. | 0.387 | 29.34 | 11.35
mo103 |  |  | h | Ajudant calefactor. | 0.194 | 25.25 | 4.9
[5 empty] | Subtotal mà d'obra: |  | 16.25
3 |  |  |  | Costos directes complementaris
|  |  | % | Costos directes complementaris | 2 | 112.39 | 2.25
Cost de manteniment decennal: 40,70€ en els primers 10 anys. |  |  |  |  | Costos directes (1+2+3): |  | 114.64