## Full 1
ICM050 | U | Emissor elèctric per a sistema de calefacció per sostre radiant, amb fals sostre continu.
Film radiant elèctric, subministrat en rotllo, per a sistema de calefacció per sostre radiant, amb fals sostre continu, potència 130 W (135 W/m²), dimensions 400x2925 mm, alimentació monofàsica a 230 V.
Codi |  | Unitat | Descripció | Rendiment | Preu unitari | Import
1 |  |  | Materials
mt38ilo105bel1 |  | U | Film radiant elèctric, subministrat en rotllo, per a sistema de calefacció per sostre radiant, amb fals sostre continu, potència 130 W (135 W/m²), dimensions 400x2925 mm, alimentació monofàsica a 230 V. | 1 | 50.51 | 50.51
|  |  |  | Subtotal materials: |  | 50.51
2 |  |  | Mà d'obra
mo004 |  | h | Oficial 1ª calefactor. | 0.176 | 29.34 | 5.16
mo103 |  | h | Ajudant calefactor. | 0.088 | 25.25 | 2.22
|  |  |  | Subtotal mà d'obra: |  | 7.38
3 |  |  | Costos directes complementaris
|  | % | Costos directes complementaris | 2 | 57.89 | 1.16
Cost de manteniment decennal: 20,96€ en els primers 10 anys. |  |  |  | Costos directes (1+2+3): |  | 59.05