## Full 1
ICM050 | U | Emissor elèctric per a sistema de calefacció per sostre radiant, amb fals sostre continu.
Film radiant elèctric, subministrat en rotllo, per a sistema de calefacció per sostre radiant, amb fals sostre continu, potència 220 W (175 W/m²), dimensions 500x2925 mm, alimentació monofàsica a 230 V.
Codi |  |  | Unitat | Descripció | Rendiment | Preu unitari | Import
1 |  |  |  | Materials
mt38ilo105cqV1 |  |  | U | Film radiant elèctric, subministrat en rotllo, per a sistema de calefacció per sostre radiant, amb fals sostre continu, potència 220 W (175 W/m²), dimensions 500x2925 mm, alimentació monofàsica a 230 V. | 1 | 61.91 | 61.91
[5 empty] | Subtotal materials: |  | 61.91
2 |  |  |  | Mà d'obra
mo004 |  |  | h | Oficial 1ª calefactor. | 0.214 | 29.34 | 6.28
mo103 |  |  | h | Ajudant calefactor. | 0.107 | 25.25 | 2.7
[5 empty] | Subtotal mà d'obra: |  | 8.98
3 |  |  |  | Costos directes complementaris
|  |  | % | Costos directes complementaris | 2 | 70.89 | 1.42
Cost de manteniment decennal: 25,67€ en els primers 10 anys. |  |  |  |  | Costos directes (1+2+3): |  | 72.31