## Full 1
ICM050 | U | Emissor elèctric per a sistema de calefacció per sostre radiant, amb fals sostre continu.
Film radiant elèctric, subministrat en rotllo, per a sistema de calefacció per sostre radiant, amb fals sostre continu, potència 216 W (175 W/m²), dimensions 600x2340 mm, alimentació monofàsica a 230 V.
Codi |  |  | Unitat | Descripció | Rendiment | Preu unitari | Import
1 |  |  |  | Materials
mt38ilo105cCd2 |  |  | U | Film radiant elèctric, subministrat en rotllo, per a sistema de calefacció per sostre radiant, amb fals sostre continu, potència 216 W (175 W/m²), dimensions 600x2340 mm, alimentació monofàsica a 230 V. | 1 | 64.25 | 64.25
[5 empty] | Subtotal materials: |  | 64.25
2 |  |  |  | Mà d'obra
mo004 |  |  | h | Oficial 1ª calefactor. | 0.206 | 29.34 | 6.04
mo103 |  |  | h | Ajudant calefactor. | 0.103 | 25.25 | 2.6
[5 empty] | Subtotal mà d'obra: |  | 8.64
3 |  |  |  | Costos directes complementaris
|  |  | % | Costos directes complementaris | 2 | 72.89 | 1.46
Cost de manteniment decennal: 26,39€ en els primers 10 anys. |  |  |  |  | Costos directes (1+2+3): |  | 74.35