## Full 1
ICM050 | U | Emissor elèctric per a sistema de calefacció per sostre radiant, amb fals sostre continu.
Film radiant elèctric, subministrat en rotllo, per a sistema de calefacció per sostre radiant, amb fals sostre continu, potència 108 W (175 W/m²), dimensions 400x1755 mm, alimentació monofàsica a 230 V.
Codi |  |  | Unitat | Descripció | Rendiment | Preu unitari | Import
1 |  |  |  | Materials
mt38ilo105ccK1 |  |  | U | Film radiant elèctric, subministrat en rotllo, per a sistema de calefacció per sostre radiant, amb fals sostre continu, potència 108 W (175 W/m²), dimensions 400x1755 mm, alimentació monofàsica a 230 V. | 1 | 39.1 | 39.1
[5 empty] | Subtotal materials: |  | 39.1
2 |  |  |  | Mà d'obra
mo004 |  |  | h | Oficial 1ª calefactor. | 0.116 | 29.34 | 3.4
mo103 |  |  | h | Ajudant calefactor. | 0.058 | 25.25 | 1.46
[5 empty] | Subtotal mà d'obra: |  | 4.86
3 |  |  |  | Costos directes complementaris
|  |  | % | Costos directes complementaris | 2 | 43.96 | 0.88
Cost de manteniment decennal: 15,92€ en els primers 10 anys. |  |  |  |  | Costos directes (1+2+3): |  | 44.84