## Full 1
ICM050 | U | Emissor elèctric per a sistema de calefacció per sostre radiant, amb fals sostre continu.
Film radiant elèctric, subministrat en rotllo, per a sistema de calefacció per sostre radiant, amb fals sostre continu, potència 248 W (175 W/m²), dimensions 400x4095 mm, alimentació monofàsica a 230 V.
Codi |  |  | Unitat | Descripció | Rendiment | Preu unitari | Import
1 |  |  |  | Materials
mt38ilo105cgO1 |  |  | U | Film radiant elèctric, subministrat en rotllo, per a sistema de calefacció per sostre radiant, amb fals sostre continu, potència 248 W (175 W/m²), dimensions 400x4095 mm, alimentació monofàsica a 230 V. | 1 | 58.11 | 58.11
[5 empty] | Subtotal materials: |  | 58.11
2 |  |  |  | Mà d'obra
mo004 |  |  | h | Oficial 1ª calefactor. | 0.237 | 29.34 | 6.95
mo103 |  |  | h | Ajudant calefactor. | 0.118 | 25.25 | 2.98
[5 empty] | Subtotal mà d'obra: |  | 9.93
3 |  |  |  | Costos directes complementaris
|  |  | % | Costos directes complementaris | 2 | 68.04 | 1.36
Cost de manteniment decennal: 24,64€ en els primers 10 anys. |  |  |  |  | Costos directes (1+2+3): |  | 69.4