## Full 1
ICN013 | U | Vàlvula d'expansió electrònica.
Vàlvula d'expansió electrònica, de 3 sortides, capacitat de la unitat interior connectada aigües avall menor o igual a 3,6 kW en dues de les sortides, i entre 5,6 i 9 kW a la sortida restant.
Codi |  |  | Unitat | Descripció | Rendiment | Preu unitari | Import
1 |  |  |  | Materials
mt42sam018cfd |  |  | U | Vàlvula d'expansió electrònica, de 3 sortides, capacitat de la unitat interior connectada aigües avall menor o igual a 3,6 kW en dues de les sortides, i entre 5,6 i 9 kW a la sortida restant. | 1 | 672.75 | 672.75
[5 empty] | Subtotal materials: |  | 672.75
2 |  |  |  | Mà d'obra
mo005 |  |  | h | Oficial 1ª instal·lador de climatització. | 0.064 | 29.34 | 1.88
mo104 |  |  | h | Ajudant instal·lador de climatització. | 0.064 | 25.25 | 1.62
[5 empty] | Subtotal mà d'obra: |  | 3.5
3 |  |  |  | Costos directes complementaris
|  |  | % | Costos directes complementaris | 2 | 676.25 | 13.53
Cost de manteniment decennal: 241,42€ en els primers 10 anys. |  |  |  |  | Costos directes (1+2+3): |  | 689.78