## Full 1
ICN016 | m |  | Canalització de protecció de cablatge d'unitat d'aire condicionat.
Canalització de protecció de cablejat, encastada, formada per tub de polipropilè flexible, corrugat, de 20 mm de diàmetre nominal, amb IP547.
Codi |  | Unitat |  | Descripció | Rendiment | Preu unitari | Import
1 |  |  |  | Materials
mt35aia050b |  | m |  | Tub corbable de polipropilè, transversalment elàstic, corrugat, de color gris, de 20 mm de diàmetre nominal, per a canalització encastada en obra de fàbrica (terres, parets i sostres). Resistència a la compressió 750 N, resistència a l'impacte 2 joules, temperatura de treball -5°C fins 90°C, amb grau de protecció IP547 segons UNE 20324, propietats elèctriques: aïllant, no propagador de la flama. Segons UNE-EN 61386-1 i UNE-EN 61386-22. | 1 | 0.87 | 0.87
[5 empty] | Subtotal materials: |  | 0.87
2 |  |  |  | Mà d'obra
mo003 |  | h |  | Oficial 1ª electricista. | 0.026 | 29.34 | 0.76
mo102 |  | h |  | Ajudant electricista. | 0.026 | 25.25 | 0.66
[5 empty] | Subtotal mà d'obra: |  | 1.42
3 |  |  |  | Costos directes complementaris
|  | % |  | Costos directes complementaris | 2 | 2.29 | 0.05
Cost de manteniment decennal: 0,12€ en els primers 10 anys. |  |  |  |  | Costos directes (1+2+3): |  | 2.34