## Full 1
ICN016 | m |  | Canalització de protecció de cablatge d'unitat d'aire condicionat.
Canalització de protecció de cablejat, encastada, formada per tub de poliamida flexible, corrugat, lliure de halògens, de 25 mm de diàmetre nominal, amb IP547.
Codi |  | Unitat |  | Descripció | Rendiment | Preu unitari | Import
1 |  |  |  | Materials
mt35aia030c |  | m |  | Tub corbable de poliamida, exempt d'halògens, transversalment elàstic, corrugat, de color gris, de 25 mm de diàmetre nominal, per a instal·lacions elèctriques en edificis públics i per a evitar emissions de fum i gasos àcids. Resistència a la compressió 320 N, resistència a l'impacte 2 joules, temperatura de treball -5°C fins 90°C, amb grau de protecció IP547 segons UNE 20324, no propagador de la flama. Segons UNE-EN 61386-1 i UNE-EN 61386-22. | 1 | 1.92 | 1.92
[5 empty] | Subtotal materials: |  | 1.92
2 |  |  |  | Mà d'obra
mo003 |  | h |  | Oficial 1ª electricista. | 0.026 | 29.34 | 0.76
mo102 |  | h |  | Ajudant electricista. | 0.026 | 25.25 | 0.66
[5 empty] | Subtotal mà d'obra: |  | 1.42
3 |  |  |  | Costos directes complementaris
|  | % |  | Costos directes complementaris | 2 | 3.34 | 0.07
Cost de manteniment decennal: 0,17€ en els primers 10 anys. |  |  |  |  | Costos directes (1+2+3): |  | 3.41