## Full 1
ICN023 | U | Equip d'aire condicionat amb unitats interiors de terra, sistema aire-aire multi-split.
Equip d'aire condicionat, sistema aire-aire split 2x1, per a gas R-32, bomba de calor, alimentació monofàsica (230V/50Hz), potència frigorífica nominal 12,1 kW (temperatura de bulb sec de l'aire interior 27°C, temperatura de bulb humit de l'aire interior 19°C, temperatura de bulb sec de l'aire exterior 35°C, temperatura de bulb humit de l'aire exterior 24°C), potència frigorífica mínima/màxima: 3/13,2 kW, consum elèctric nominal en refrigeració 4,71 kW, SEER 4,86, potència calorífica nominal 13 kW (temperatura de bulb sec de l'aire interior 20°C, temperatura de bulb sec de l'aire exterior 7°C, temperatura de bulb humit de l'aire exterior 6°C), potència calorífica mínima/màxima: 3/16 kW, consum elèctric nominal en calefacció 4,01 kW, SCOP 3,9, format per dues unitats interiors de terra de tipus vertical, cabal d'aire a velocitat alta/baixa: 930/640 m³/h, pressió sonora a velocitat alta/mitja/baixa: 50/45/41 dBA, potència sonora a velocitat alta/mitja/baixa: 64/60/54 dBA, dimensions 1750x600x210 mm, pes 45 kg, una unitat exterior, amb compressor tipus Twin Rotary, amb tecnologia Inverter, cabal d'aire 4200 m³/h, pressió sonora en refrigeració 55 dBA, pressió sonora en calefacció 57 dBA, dimensions 890x900x320 mm, pes 68 kg, diàmetre de connexió de la canonada de gas 5/8", diàmetre de connexió de la canonada de líquid 3/8", longitud màxima de canonada 50 m, diferència màxima d'altura entre la unitat exterior i la unitat interior 30 m i un kit repartidor. Inclús elements antivibratoris de terra per a recolzament de la unitat exterior. El preu no inclou la canalització ni el cablejat elèctric d'alimentació.
Codi |  |  | Unitat | Descripció | Rendiment | Preu unitari | Import
1 |  |  |  | Materials
mt42tsb385nd |  |  | U | Equip d'aire condicionat, sistema aire-aire split 2x1, per a gas R-32, bomba de calor, alimentació monofàsica (230V/50Hz), potència frigorífica nominal 12,1 kW (temperatura de bulb sec de l'aire interior 27°C, temperatura de bulb humit de l'aire interior 19°C, temperatura de bulb sec de l'aire exterior 35°C, temperatura de bulb humit de l'aire exterior 24°C), potència frigorífica mínima/màxima: 3/13,2 kW, consum elèctric nominal en refrigeració 4,71 kW, SEER 4,86, potència calorífica nominal 13 kW (temperatura de bulb sec de l'aire interior 20°C, temperatura de bulb sec de l'aire exterior 7°C, temperatura de bulb humit de l'aire exterior 6°C), potència calorífica mínima/màxima: 3/16 kW, consum elèctric nominal en calefacció 4,01 kW, SCOP 3,9, format per dues unitats interiors de terra de tipus vertical, cabal d'aire a velocitat alta/baixa: 930/640 m³/h, pressió sonora a velocitat alta/mitja/baixa: 50/45/41 dBA, potència sonora a velocitat alta/mitja/baixa: 64/60/54 dBA, dimensions 1750x600x210 mm, pes 45 kg, una unitat exterior, amb compressor tipus Twin Rotary, amb tecnologia Inverter, cabal d'aire 4200 m³/h, pressió sonora en refrigeració 55 dBA, pressió sonora en calefacció 57 dBA, dimensions 890x900x320 mm, pes 68 kg, diàmetre de connexió de la canonada de gas 5/8", diàmetre de connexió de la canonada de líquid 3/8", longitud màxima de canonada 50 m, diferència màxima d'altura entre la unitat exterior i la unitat interior 30 m i un kit repartidor. | 1 | 6970.03 | 6970.03
mt42www080 |  |  | U | Kit d'amortidors antivibració de terra, format per quatre amortidors de cautxú, amb els seus cargols, rosques i volanderes corresponents. | 1 | 8 | 8
mt42tsb900 |  |  | m | Cable bipolar, de 0,5 mm² de secció | 3 | 0.8 | 2.4
mt35aia090aa |  |  | m | Tub rígid de PVC, endollable, corbable en calent, de color negre, de 16 mm de diàmetre nominal, per a canalització fixa en superfície. Resistència a la compressió 1250 N, resistència a l'impacte 2 joules, temperatura de treball -5°C fins 60°C, amb grau de protecció IP547 segons UNE 20324, propietats elèctriques: aïllant, no propagador de la flama. Segons UNE-EN 61386-1 i UNE-EN 61386-22. Inclús abraçadores, elements de subjecció i accessoris (corbes, maneguets, tes, colzes i corbes flexibles). | 3 | 1.23 | 3.69
[5 empty] | Subtotal materials: |  | 6984.12
2 |  |  |  | Mà d'obra
mo005 |  |  | h | Oficial 1ª instal·lador de climatització. | 2.574 | 28.39 | 73.08
mo104 |  |  | h | Ajudant instal·lador de climatització. | 2.574 | 24.43 | 62.88
[5 empty] | Subtotal mà d'obra: |  | 135.96
3 |  |  |  | Costos directes complementaris
|  |  | % | Costos directes complementaris | 2 | 7120.08 | 142.4
Cost de manteniment decennal: 2.033,49€ en els primers 10 anys. |  |  |  |  | Costos directes (1+2+3): |  | 7262.48