## Full 1
ICN105 | U | Unitat interior d'aire condicionat amb distribució per conductes tubulars.
Unitat interior d'aire condicionat, sistema aire-aire multi-split, per a gas R-410A, bomba de calor, alimentació monofàsica (230V/50Hz), potència frigorífica nominal 5 kW (temperatura de bulb sec 27°C, temperatura de bulb humit 19°C), potència calorífica nominal 5,8 kW (temperatura de bulb sec 20°C), de 230x740x455 mm, nivell sonor (velocitat baixa) 33 dBA, cabal d'aire (velocitat ultra alta) 780 m³/h, pressió d'aire (estàndard) 32 Pa i control sense fil, amb embocadures tubulars,. Inclús elements per a suspensió del sostre. El preu no inclou la canalització ni el cablejat elèctric d'alimentació.
Codi |  |  | Unitat | Descripció | Rendiment | Preu unitari | Import
1 |  |  |  | Materials
mt42mhi120fqa |  |  | U | Unitat interior d'aire condicionat, sistema aire-aire multi-split, per a gas R-410A, bomba de calor, alimentació monofàsica (230V/50Hz), potència frigorífica nominal 5 kW (temperatura de bulb sec 27°C, temperatura de bulb humit 19°C), potència calorífica nominal 5,8 kW (temperatura de bulb sec 20°C), de 230x740x455 mm, nivell sonor (velocitat baixa) 33 dBA, cabal d'aire (velocitat ultra alta) 780 m³/h, pressió d'aire (estàndard) 32 Pa i control sense fil. | 1 | 726.38 | 726.38
mt42mhi523a |  |  | U | Embocadures tubulars, per a unitat interior d'aire condicionat. | 1 | 245 | 245
mt42www090 |  |  | U | Kit de suports per a suspensió del sostre, format per quatre varetes roscades d'acer galvanitzat, amb els seus tacs, rosques i volanderes corresponents. | 1 | 22 | 22
[5 empty] | Subtotal materials: |  | 993.38
2 |  |  |  | Mà d'obra
mo005 |  |  | h | Oficial 1ª instal·lador de climatització. | 1.287 | 28.39 | 36.54
mo104 |  |  | h | Ajudant instal·lador de climatització. | 1.287 | 24.43 | 31.44
[5 empty] | Subtotal mà d'obra: |  | 67.98
3 |  |  |  | Costos directes complementaris
|  |  | % | Costos directes complementaris | 2 | 1061.36 | 21.23
Cost de manteniment decennal: 303,13€ en els primers 10 anys. |  |  |  |  | Costos directes (1+2+3): |  | 1082.59