## Full 1
ICN006 | m |  | Canal protectora per a la línia frigorífica, el cablejat elèctric d'alimentació i la xarxa d'evacuació de condensats.
Canal protectora de PVC, color blanc RAL 9010, amb film de protecció, de 30x40 mm, aïllant, amb grau de protecció IK08, estable davant els raigs UV i amb bon comportament a la intempèrie. El preu no inclou la línia frigorífica, el cablejat elèctric d'alimentació ni la xarxa d'evacuació de condensats.
Codi |  | Unitat |  | Descripció | Rendiment | Preu unitari | Import
1 |  |  |  | Materials
mt42une101a |  | m |  | Canal protectora de PVC, color blanc RAL 9010, amb film de protecció, de 30x40 mm, aïllant, amb grau de protecció IK08, estable davant els raigs UV i amb bon comportament a la intempèrie, segons UNE-EN 50085-1, subministrada en trams de 2 m de longitud, allotjar la línia frigorífica, el cablejat elèctric d'alimentació i la xarxa d'evacuació de condensats, inclús ponts premuntats. | 1 | 7.6 | 7.6
[5 empty] | Subtotal materials: |  | 7.6
2 |  |  |  | Mà d'obra
mo003 |  | h |  | Oficial 1ª electricista. | 0.097 | 29.34 | 2.85
mo102 |  | h |  | Ajudant electricista. | 0.097 | 25.25 | 2.45
[5 empty] | Subtotal mà d'obra: |  | 5.3
3 |  |  |  | Costos directes complementaris
|  | % |  | Costos directes complementaris | 2 | 12.9 | 0.26
Cost de manteniment decennal: 0,66€ en els primers 10 anys. |  |  |  |  | Costos directes (1+2+3): |  | 13.16